## 公示水8.22-8.26
平鲁疾控第三季度公示水采样地点 |  |  |  | 古城小区-古城社区服务中心（城北） | 善学小区-北坪社区党群服务中心（城北） | 紫河佳园小区-物业服务中心（城东） | 安格小区-物业服务中心（城东） | 富成小区-富成小区西门健安堂诊所（城南） | 晨苑小区-西门物业服务中心（城南） | 堡子沟小区-西门保安室（城西） | 李林中学家属楼-物业服务中心（城西） | 二道巷兴平路九霄糕点（城中） | 烟草巷胜利南路7-1号（城中）
序号 | 参数 | 单位 | 标准规定 | SZ-25080260 | SZ-25080261 | SZ-25080262 | SZ-25080263 | SZ-25080264 | SZ-25080265 | SZ-25080266 | SZ-25080267 | SZ-25080268 | SZ-25080269
1 | 总大肠菌群 | MPN/100mL | 不应检出 | 未检出 | 未检出 | 未检出 | 未检出 | 未检出 | 未检出 | 未检出 | 未检出 | 未检出 | 未检出
2 | 大肠埃希氏菌 | MPN/100mL | 不应检出 | 未检出 | 未检出 | 未检出 | 未检出 | 未检出 | 未检出 | 未检出 | 未检出 | 未检出 | 未检出
3 | 菌落总数 | CFU/mL | ≤100 | 7 | 6 | 6 | 7 | 5 | 3 | 3 | 4 | 6 | 3
4 | 砷 | mg/L | ≤0.01 | 0.0010 | 0.00035 | 0.00077 | 0.00084 | 0.00080 | 0.00089 | 0.00087 | 0.00083 | 0.0010 | 0.00089
5 | 镉 | mg/L | ≤0.005 | ＜0.00006 | ＜0.00006 | ＜0.00006 | ＜0.00006 | ＜0.00006 | ＜0.00006 | ＜0.00006 | ＜0.00006 | ＜0.00006 | ＜0.00006
6 | 铬（六价） | mg/L | ≤0.05 | ＜0.004 | ＜0.004 | ＜0.004 | ＜0.004 | ＜0.004 | ＜0.004 | ＜0.004 | ＜0.004 | ＜0.004 | ＜0.004
7 | 铅 | mg/L | ≤0.01 | ＜0.00007 | 0.00021 | 0.000084 | ＜0.00007 | ＜0.00007 | ＜0.00007 | ＜0.00007 | ＜0.00007 | ＜0.00007 | ＜0.00007
8 | 汞 | mg/L | ≤0.001 | ＜0.00007 | ＜0.00007 | ＜0.00007 | ＜0.00007 | ＜0.00007 | ＜0.00007 | ＜0.00007 | ＜0.00007 | ＜0.00007 | ＜0.00007
9 | 氰化物 | mg/L | ≤0.05 | ＜0.002 | ＜0.002 | ＜0.002 | ＜0.002 | ＜0.002 | ＜0.002 | ＜0.002 | ＜0.002 | ＜0.002 | ＜0.002
10 | 氟化物 | mg/L | ≤1.0 | 0.362 | 0.444 | 0.416 | 0.664 | 0.388 | 0.408 | 0.378 | 0.381 | 0.370 | 0.392
11 | 硝酸盐（以N计） | mg/L | ≤10 | 1.50 | 4.64 | 2.57 | 2.53 | 2.61 | 2.48 | 2.50 | 2.52 | 1.99 | 2.50
12 | 色度 | 度 | ≤15 | ＜5 | ＜5 | ＜5 | ＜5 | ＜5 | ＜5 | ＜5 | ＜5 | ＜5 | ＜5
13 | 浑浊度 | NTU | ≤1 | ＜1 | ＜1 | ＜1 | ＜1 | ＜1 | ＜1 | ＜1 | ＜1 | ＜1 | ＜1
14 | 臭和味 | / | 无异臭、异味 | 无 | 无 | 无 | 无 | 无 | 无 | 无 | 无 | 无 | 无
15 | 肉眼可见物 | / | 无 | 无 | 无 | 无 | 无 | 无 | 无 | 无 | 无 | 无 | 无
16 | pH | / | 不小于6.5且不大于8.5 | 7.53 | 7.59 | 7.42 | 7.52 | 7.64 | 7.63 | 7.65 | 7.75 | 6.85 | 6.88
17 | 铝 | mg/L | ≤0.2 | 0.12 | 0.0095 | 0.081 | 0.081 | 0.084 | 0.12 | 0.066 | 0.083 | 0.15 | 0.11
18 | 铁 | mg/L | ≤0.3 | 0.021 | 0.019 | 0.022 | 0.019 | 0.016 | 0.014 | 0.015 | 0.016 | 0.015 | 0.020
19 | 锰 | mg/L | ≤0.1 | 0.0011 | 0.0015 | 0.00073 | 0.00038 | 0.0020 | 0.00038 | 0.00056 | 0.00032 | 0.00040 | 0.00030
20 | 铜 | mg/L | ≤1.0 | 0.00166 | 0.00117 | 0.00146 | 0.00101 | 0.00183 | 0.00106 | 0.000939 | 0.000938 | 0.000864 | 0.00128
21 | 锌 | mg/L | ≤1.0 | 0.103 | 0.186 | 0.0423 | 0.0212 | 0.0155 | 0.0176 | 0.0107 | 0.00488 | 0.00500 | 0.00580
22 | 氯化物 | mg/L | ≤250 | 112 | 23.1 | 93.0 | 94.9 | 91.4 | 95.4 | 94.7 | 95.2 | 105 | 95.8
23 | 硫酸盐 | mg/L | ≤250 | 168 | 93.6 | 140 | 143 | 137 | 146 | 142 | 143 | 157 | 146
24 | 溶解性总固体 | mg/L | ≤1000 | 760 | 616 | 660 | 702 | 698 | 731 | 631 | 653 | 764 | 700
25 | 总硬度(以CaCO3计) | mg/L | ≤450 | 283 | 309 | 293 | 295 | 291 | 289 | 291 | 289 | 281 | 275
26 | 高锰酸盐指数（以O2计） | mg/L | ≤3 | 0.56 | 0.40 | 0.96 | 0.32 | 1.84 | 0.56 | 0.88 | 0.80 | 0.96 | 0.48
27 | 氨（以N计） | mg/L | ≤0.5 | ＜0.02 | ＜0.02 | ＜0.02 | ＜0.02 | ＜0.02 | ＜0.02 | ＜0.02 | ＜0.02 | ＜0.02 | ＜0.02